## списки (hidden)
C | 4
H | 8
10

## Справочник (hidden)
ЛДСП (10 мм)/ ЛДСП (10 мм) | 9
ЛДСП (10 мм)/ ЛДСП (8 мм) | 10
ЛДСП (10 мм)/ Зеркало (4 мм) | 10.5
ЛДСП (8 мм)/ ЛДСП (8 мм) | 11
ЛДСП (8 мм)/ Зеркало (4 мм) | 11.5
Зеркало (4 мм)/ Зеркало (4 мм) | 12

## Новая ручка без шлегеля
ВЕРТИКАЛЬНАЯ РУЧКА CKRU 0413
ПОДБОР КОЛИЧЕСТВА И РАСЧЕТ РАЗМЕРОВ ДВЕРЕЙ (БЕЗ ШЛЕГЕЛЯ)
ДЛЯ РАСЧЕТА РАЗМЕРОВ ДВЕРЕЙ ВВЕДИТЕ ПАРАМЕТРЫ ПРОЕМА:
наименование |  | обозначение | размер проема
Высота проема |  | Нпр. | 2600
Ширина проема |  | Lпр. | 1800
наименование |  | обозначение | формула | размер | допуск
Высота двери |  | Ндв. | Ндв. = Нпр. - 40мм | 2560 | норма
Длина направляющих |  | Lнапр. | Lнапр. = Lпр. | 1800
РАСЧЕТ ШИРИНЫ ДВЕРЕЙ В ЗАВИСИМОСТИ ОТ ИХ КОЛИЧЕСТВА И РАСПОЛОЖЕНИЯ | [5 empty] | РАСЧЕТ ДЛИН ГОРИЗОНТОВ
дверей | вид монтажа | обозначение | формула | размер | допуск | обозначение | формула | размер
2 |  | Lдв. | Lдв. = (Lпр. + 39,5мм)/2 | 919.75 | норма | Lгор. | Lгор. = Lдв. - 76,4мм | 843.35
3 |  |  | Lдв. = (Lпр. + 79мм)/3 | 626.3333 | норма |  |  | 549.9333
4 |  |  | Lдв. = (Lпр. + 118,5мм)/4 | 479.625 | 600<!!! |  |  | 403.225
4 |  |  | Lдв. = (Lпр. + 79мм)/4 | 469.75 | 600<!!! |  |  | 393.35
5 |  |  | Lдв. = (Lпр. + 158мм)/5 | 391.6 | 600<!!! |  |  | 315.2
РАСЧЕТ ВЫСОТЫ НАПОЛНЕНИЯ В ЗАВИСИМОСТИ ОТ ТИПА
вид наполнения |  | обозначение | формула | размер
ЛДСП, 10мм |  | Hнап. | Hнап. = Hдв. - 57мм | 2503
ЛДСП, 8мм |  | Hнап. | Hнап. = Hдв. - 59мм | 2501
Стекло/зеркало, 4мм |  | Hнап. | Hнап. = Hдв. - 60мм | 2500
РАСЧЕТ ШИРИНЫ НАПОЛНЕНИЯ В ЗАВИСИМОСТИ ОТ ТИПА И КОЛИЧЕСТВА ДВЕРЕЙ
дверей | вид наполнения | обозначение | формула | размер |  | СВЕРЛОВКА ОТВЕРСТИЙ ДЛЯ МОНТАЖА
2 | ЛДСП, 10мм | Lнап. | Lнап. = Lдв. - 60мм | 859.75 |  | Расстояние от края профиля до центра крайнего отверстия равно 7,5 мм. Расстояние между центрами отверстия для сборочного винта и отверстия для регулировочного винта (ролик) равно 34 мм. Размер отверстия зависит от диаметра шляпки сборочного винта. Диаметры отверстий: внутренний равен 5,5 мм; внешний равен 9 мм. Внимание! Отверстия в вертикальных профилях сверлить с учетом зеркального расположения профилей в двери.
3 |  |  |  | 566.3333
4 |  |  |  | 419.625
4 |  |  |  | 409.75
5 |  |  |  | 331.6
2 | ЛДСП, 8мм | Lнап. | Lнап. = Lдв. - 62мм | 857.75
3 |  |  |  | 564.3333
4 |  |  |  | 417.625
4 |  |  |  | 407.75
5 |  |  |  | 329.6
2 | Стекло/зеркало, 4мм | Lнап. | Lнап. = Lдв. - 63мм | 856.75
3 |  |  |  | 563.3333
4 |  |  |  | 416.625
4 |  |  |  | 406.75
5 |  |  |  | 328.6

## Новая ручка со шлегелем
ВЕРТИКАЛЬНАЯ РУЧКА CKRU 0413
РАСЧЕТ И ПОДБОР КОЛИЧЕСТВА И РАЗМЕРОВ ДВЕРЕЙ (СО ШЛЕГЕЛЕМ)
ДЛЯ РАСЧЕТА РАЗМЕРОВ ДВЕРЕЙ ВВЕДИТЕ ПАРАМЕТРЫ ПРОЕМА:
наименование |  | обозначение | размер
Высота проема |  | Нпр. | 2600
Ширина проема |  | Lпр. | 1800
наименование |  | обозначение | формула | размер | допуск
Высота двери |  | Ндв. | Ндв. = Нпр. - 40мм | 2560 | норма
Длина направляющих |  | Lнапр. | Lнапр. = Lпр. | 1800
РАСЧЕТ ШИРИНЫ ДВЕРЕЙ В ЗАВИСИМОСТИ ОТ ИХ КОЛИЧЕСТВА И РАСПОЛОЖЕНИЯ | [5 empty] | РАСЧЕТ ДЛИН ГОРИЗОНТОВ
дверей | вид монтажа | обозначение | формула | размер | допуск | обозначение | формула | размер
2 |  | Lдв. | Lдв. = (Lпр. +29,5мм)/2 | 914.75 | норма | Lгор. | Lгор. = Lдв. - 76,4мм | 838.35
3 |  |  | Lдв. = (Lпр. + 69мм)/3 | 623 | норма |  |  | 546.6
4 |  |  | Lдв. = (Lпр. + 108,5мм)/4 | 477.125 | 600<!!! |  |  | 400.725
4 |  |  | Lдв. = (Lпр. + 59мм)/4 | 467.25 | 600<!!! |  |  | 390.85
5 |  |  | Lдв. = (Lпр. + 148мм)/5 | 389.6 | 600<!!! |  |  | 313.2
РАСЧЕТ ВЫСОТЫ НАПОЛНЕНИЯ В ЗАВИСИМОСТИ ОТ ТИПА
вид наполнения |  | обозначение | формула | размер
ЛДСП, 10мм |  | Hнап. | Hнап. = Hдв. - 57мм | 2503
ЛДСП, 8мм |  | Hнап. | Hнап. = Hдв. - 59мм | 2501
Стекло/зеркало, 4мм |  | Hнап. | Hнап. = Hдв. - 60мм | 2500
РАСЧЕТ ШИРИНЫ НАПОЛНЕНИЯ В ЗАВИСИМОСТИ ОТ ТИПА И КОЛИЧЕСТВА ДВЕРЕЙ
дверей | вид наполнения | обозначение | формула | размер |  | СВЕРЛОВКА ОТВЕРСТИЙ ДЛЯ МОНТАЖА
2 | ЛДСП, 10мм | Lнап. | Lнап. = Lдв. - 60мм | 854.75 |  | Расстояние от края профиля до центра крайнего отверстия равно 7,5 мм. Расстояние между центрами отверстия для сборочного винта и отверстия для регулировочного винта (ролик) равно 34 мм. Размер отверстия зависит от диаметра шляпки сборочного винта. Диаметры отверстий: внутренний равен 5,5 мм; внешний равен 9 мм. Внимание! Отверстия в вертикальных профилях сверлить с учетом зеркального расположения профилей в двери.
3 |  |  |  | 563
4 |  |  |  | 417.125
4 |  |  |  | 407.25
5 |  |  |  | 329.6
2 | ЛДСП, 8мм | Lнап. | Lнап. = Lдв. - 62мм | 852.75
3 |  |  |  | 561
4 |  |  |  | 415.125
4 |  |  |  | 405.25
5 |  |  |  | 327.6
2 | Стекло/зеркало, 4мм | Lнап. | Lнап. = Lдв. - 63мм | 851.75
3 |  |  |  | 560
4 |  |  |  | 414.125
4 |  |  |  | 404.25
5 |  |  |  | 326.6

## Средняя рамка
Одна средняя рамка с саморезом «забирает» от высоты или ширины наполнения при возможных комбинациях
ЛДСП (10 мм)/ ЛДСП (10 мм) | ЛДСП (8 мм)/ ЛДСП (8 мм) | Зеркало (4 мм)/ Зеркало (4 мм)
9 мм | 11 мм | 12 мм
ЛДСП (10 мм)/ ЛДСП (8 мм) | ЛДСП (10 мм)/ Зеркало (4 мм) | ЛДСП (8 мм)/ Зеркало (4 мм)
10 мм | 10.5 мм | 11,5 мм