## списки (hidden)
C | 4
H | 8
10

## Справочник (hidden)
ЛДСП (10 мм)/ ЛДСП (10 мм) | 9
ЛДСП (10 мм)/ ЛДСП (8 мм) | 10
ЛДСП (10 мм)/ Зеркало (4 мм) | 10.5
ЛДСП (8 мм)/ ЛДСП (8 мм) | 11
ЛДСП (8 мм)/ Зеркало (4 мм) | 11.5
Зеркало (4 мм)/ Зеркало (4 мм) | 12

## Новая ручка без шлегеля
ВЕРТИКАЛЬНАЯ РУЧКА Flat
ПОДБОР КОЛИЧЕСТВА И РАСЧЕТ РАЗМЕРОВ ДВЕРЕЙ (БЕЗ ШЛЕГЕЛЯ)
ДЛЯ РАСЧЕТА РАЗМЕРОВ ДВЕРЕЙ ВВЕДИТЕ ПАРАМЕТРЫ ПРОЕМА:
наименование |  | обозначение | размер проема
Высота проема |  | Нпр. | 2600
Ширина проема |  | Lпр. | 2000
наименование |  | обозначение | формула | размер | допуск
Высота двери |  | Ндв. | Ндв. = Нпр. - 40мм | 2560 | норма
Длина направляющих |  | Lнапр. | Lнапр. = Lпр. | 2000
РАСЧЕТ ШИРИНЫ ДВЕРЕЙ В ЗАВИСИМОСТИ ОТ ИХ КОЛИЧЕСТВА И РАСПОЛОЖЕНИЯ | [5 empty] | РАСЧЕТ ДЛИН ГОРИЗОНТОВ
дверей | вид монтажа | обозначение | формула | размер | допуск | обозначение | формула | размер
2 |  | Lдв. | Lдв. = (Lпр. + 45мм)/2 | 1022.5 | норма | Lгор. | Lгор. = Lдв. - 51мм | 971.5
3 |  |  | Lдв. = (Lпр. + 90мм)/3 | 696.6667 | норма |  |  | 645.6667
4 |  |  | Lдв. = (Lпр. + 135мм)/4 | 533.75 | 600<!!! |  |  | 482.75
4 |  |  | Lдв. = (Lпр. + 90мм)/4 | 522.5 | 600<!!! |  |  | 471.5
5 |  |  | Lдв. = (Lпр. + 180мм)/5 | 436 | 600<!!! |  |  | 385
РАСЧЕТ ВЫСОТЫ НАПОЛНЕНИЯ В ЗАВИСИМОСТИ ОТ ТИПА
вид наполнения |  | обозначение | формула | размер
ЛДСП, 10мм |  | Hнап. | Hнап. = Hдв. - 57мм | 2503
ЛДСП, 8мм |  | Hнап. | Hнап. = Hдв. - 59мм | 2501
Стекло/зеркало, 4мм |  | Hнап. | Hнап. = Hдв. - 60мм | 2500
РАСЧЕТ ШИРИНЫ НАПОЛНЕНИЯ В ЗАВИСИМОСТИ ОТ ТИПА И КОЛИЧЕСТВА ДВЕРЕЙ
дверей | вид наполнения | обозначение | формула | размер |  | СВЕРЛОВКА ОТВЕРСТИЙ ДЛЯ МОНТАЖА
2 | ЛДСП, 10мм | Lнап. | Lнап. = Lдв. - 35мм | 987.5 |  | Расстояние от края профиля до центра крайнего отверстия равно 7,5 мм. Расстояние между центрами отверстия для сборочного винта и отверстия для регулировочного винта (ролик) равно 34 мм. Размер отверстия зависит от диаметра шляпки сборочного винта. Диаметры отверстий: внутренний равен 5,5 мм; внешний равен 9 мм. Внимание! Отверстия в вертикальных профилях сверлить с учетом зеркального расположения профилей в двери.
3 |  |  |  | 661.6667
4 |  |  |  | 498.75
4 |  |  |  | 487.5
5 |  |  |  | 401
2 | ЛДСП, 8мм | Lнап. | Lнап. = Lдв. - 37мм | 985.5
3 |  |  |  | 659.6667
4 |  |  |  | 496.75
4 |  |  |  | 485.5
5 |  |  |  | 399
2 | Стекло/зеркало, 4мм | Lнап. | Lнап. = Lдв. - 38мм | 984.5
3 |  |  |  | 658.6667
4 |  |  |  | 495.75
4 |  |  |  | 484.5
5 |  |  |  | 398

## Новая ручка со шлегелем
ВЕРТИКАЛЬНАЯ РУЧКА Flat
РАСЧЕТ И ПОДБОР КОЛИЧЕСТВА И РАЗМЕРОВ ДВЕРЕЙ (СО ШЛЕГЕЛЕМ)
ДЛЯ РАСЧЕТА РАЗМЕРОВ ДВЕРЕЙ ВВЕДИТЕ ПАРАМЕТРЫ ПРОЕМА:
наименование |  | обозначение | размер
Высота проема |  | Нпр. | 2600
Ширина проема |  | Lпр. | 3500
наименование |  | обозначение | формула | размер | допуск
Высота двери |  | Ндв. | Ндв. = Нпр. - 40мм | 2560 | норма
Длина направляющих |  | Lнапр. | Lнапр. = Lпр. | 3500
РАСЧЕТ ШИРИНЫ ДВЕРЕЙ В ЗАВИСИМОСТИ ОТ ИХ КОЛИЧЕСТВА И РАСПОЛОЖЕНИЯ | [5 empty] | РАСЧЕТ ДЛИН ГОРИЗОНТОВ
дверей | вид монтажа | обозначение | формула | размер | допуск | обозначение | формула | размер
2 |  | Lдв. | Lдв. = (Lпр. + 35мм)/2 | 1767.5 | >1500мм!!! | Lгор. | Lгор. = Lдв. - 51мм | 1716.5
3 |  |  | Lдв. = (Lпр. + 80мм)/3 | 1193.3333 | норма |  |  | 1142.3333
4 |  |  | Lдв. = (Lпр. + 125мм)/4 | 906.25 | норма |  |  | 855.25
4 |  |  | Lдв. = (Lпр. + 70мм)/4 | 892.5 | норма |  |  | 841.5
5 |  |  | Lдв. = (Lпр. + 170мм)/5 | 734 | норма |  |  | 683
РАСЧЕТ ВЫСОТЫ НАПОЛНЕНИЯ В ЗАВИСИМОСТИ ОТ ТИПА
вид наполнения |  | обозначение | формула | размер
ЛДСП, 10мм |  | Hнап. | Hнап. = Hдв. - 57мм | 2503
ЛДСП, 8мм |  | Hнап. | Hнап. = Hдв. - 59мм | 2501
Стекло/зеркало, 4мм |  | Hнап. | Hнап. = Hдв. - 60мм | 2500
РАСЧЕТ ШИРИНЫ НАПОЛНЕНИЯ В ЗАВИСИМОСТИ ОТ ТИПА И КОЛИЧЕСТВА ДВЕРЕЙ
дверей | вид наполнения | обозначение | формула | размер |  | СВЕРЛОВКА ОТВЕРСТИЙ ДЛЯ МОНТАЖА
2 | ЛДСП, 10мм | Lнап. | Lнап. = Lдв. - 35мм | 1732.5 |  | Расстояние от края профиля до центра крайнего отверстия равно 7,5 мм. Расстояние между центрами отверстия для сборочного винта и отверстия для регулировочного винта (ролик) равно 34 мм. Размер отверстия зависит от диаметра шляпки сборочного винта. Диаметры отверстий: внутренний равен 5,5 мм; внешний равен 9 мм. Внимание! Отверстия в вертикальных профилях сверлить с учетом зеркального расположения профилей в двери.
3 |  |  |  | 1158.3333
4 |  |  |  | 871.25
4 |  |  |  | 857.5
5 |  |  |  | 699
2 | ЛДСП, 8мм | Lнап. | Lнап. = Lдв. - 37мм | 1730.5
3 |  |  |  | 1156.3333
4 |  |  |  | 869.25
4 |  |  |  | 855.5
5 |  |  |  | 697
2 | Стекло/зеркало, 4мм | Lнап. | Lнап. = Lдв. - 38мм | 1729.5
3 |  |  |  | 1155.3333
4 |  |  |  | 868.25
4 |  |  |  | 854.5
5 |  |  |  | 696

## Средняя рамка
Одна средняя рамка с саморезом «забирает» от высоты или ширины наполнения при возможных комбинациях
ЛДСП (10 мм)/ ЛДСП (10 мм) | ЛДСП (8 мм)/ ЛДСП (8 мм) | Зеркало (4 мм)/ Зеркало (4 мм)
9 мм | 11 мм | 12 мм
ЛДСП (10 мм)/ ЛДСП (8 мм) | ЛДСП (10 мм)/ Зеркало (4 мм) | ЛДСП (8 мм)/ Зеркало (4 мм)
10 мм | 10.5 мм | 11,5 мм
Одна средняя рамка без самореза «забирает» от высоты или ширины наполнения при возможных комбинациях
ЛДСП (10 мм)/ ЛДСП (10 мм) | ЛДСП (8 мм)/ ЛДСП (8 мм) | Зеркало (4 мм)/ Зеркало (4 мм)
2 мм | 4 мм | 5 мм
ЛДСП (10 мм)/ ЛДСП (8 мм) | ЛДСП (10 мм)/ Зеркало (4 мм) | ЛДСП (8 мм)/ Зеркало (4 мм)
3 мм | 3.5 мм | 4,5 мм