## Slim Line
[13 empty] | Направляющая нижняя | AS0504.VP540
РАСЧЁТ ДВЕРЕЙ ARISTO SlimLine | [12 empty] | Направляющая нижняя врезная | AS0690.VP540
Видимый верхний трек
[13 empty] | I-----____I |  |  |  | Скрытый верхний трек, корпус
ВВОД ИСХОДНЫХ ДАННЫХ ДЛЯ РАСЧЁТА | [5 empty] | РЕЗУЛЬТАТ РАСЧЁТА | [6 empty] | I-----____-----I |  |  |  | Скрытый верхний трек, проем
I-----____-----____I
Выберите вариант установки дверей* |  | Скрытый верхний трек, проем |  |  |  | Размеры двери: |  |  | высота | 1966 |  |  | I-----____ ____-----I
[9 empty] | ширина | 1000 |  |  | I-----____-----____-----I
Высота проёма** |  |  | 2000
Ширина проёма, перекрываемого дверями |  |  | 2000 |  |  | Профили: |  | артикул | размер | количество
Рсположение дверей |  |  | I-----____I |  |  | Направляющая верхняя |  | AS0046.VP540 | 1998 | 1
Количество дверей |  |  | 2 |  |  | Направляющая нижняя |  | AS0504.VP540 | 1998 | 1 |  |  | ЛДСП, 10 мм
Количество перекрытий |  |  | 1 |  |  | Профиль вертикальный |  | AV0650.VP540 | 1966 | 4 | 0.298 | 2.3435 | ЛДСП, 8 мм |  |  | Профиль вертикальный |  | AV0650.VP540 | Профиль вертикальный декор |  | AV0696.VP540
Система Slim Line Декор |  |  | нет |  |  | Рамка узкая |  | AV0588.VP540 | 0 | 0 | 0.283 | 0 | Стекло, зеркало 4 мм |  |  | Рамка узкая |  | AV0588.VP540 | Рамка узкая декор |  | AV0699.VP540
Цвет кристалла |  |  | черный/черное основание |  |  | Рамка широкая |  | AV0589.VP540 | 980.6 | 4 | 0.56 | 2.1965 |  |  |  | Рамка широкая |  | AV0589.VP540 | Рамка широкая декор |  | AV0698.VP540
Количество доводчиков на внутренних дверях, штук |  |  | 0 |  |  | Рамка средняя |  | AV0590.VP540 | 0 | 0 | 0.312 | 0
Количество доводчиков на внешних дверях, штук |  |  | 0 | [8 empty] | 2.27
Количество средних рамок для одной двери |  |  | 0 |  |  | Фурнитура: |  | артикул | количество |  |  |  | Неверно внесены высоты вставок
Тип средней рамки |  |  | фигурная |  |  | Комплект колес |  | AV0160.VS000 | 2 |  |  | 21.4091 | Верно внесены высоты вставок
Врезная нижняя направляющая |  |  | нет |  |  | Кронштейн внутренний |  | AV0166.VR000 | 1 |  |  | 0
Уплотнитель нижней направляющей |  |  | нет |  |  | Кронштейн внешний |  | AV0167.VR000 | 1 |  |  | 0 | [5 empty] | прозрачный/белое основание |  | AV0065.AM030.00AEP.CA
Стопор |  |  | верхний |  |  | Уплотнитель П-образный 8 мм |  | AA0098.VM100 | 0 |  |  | 0 | Укажите высоту Вставки 5 (низ двери) |  |  |  |  | темно-синий/белое основание |  | AV0065.AM030.DBAEP.CA
Элемент, скрывающий отверстия |  |  | Шлегель |  |  | Уплотнитель резиновый 4 мм |  | AA0084.VM100 | 12 |  |  | 0 | [5 empty] | черный/белое основание |  | AV0065.AM030.BKAEP.CA
Замок универсальный |  |  | нет |  |  | Уплотнитель низкий для средней рамы |  | AV0064.VM100 | 0 |  |  | 21.4091 | [5 empty] | прозрачный/желтое основание |  | AV0066.AM030.00AEP.CA
* Толщина деталей корпуса шкафа 16мм | [5 empty] | Доводчик универсальный** |  | AA0230.VR000 | 0 | [8 empty] | черный/черное основание |  | V0067.AM030.BKAEP.CA
** Высота внутреннего проёма шкафа для варианта скрытого верхнего трека в корпус | [5 empty] | Доводчик универсальный** |  | AA0250.VR000 | 0 |  | Вес двери | 24.863 | 0
[6 empty] | Доводчик универсальный** |  | AA0270.VR000 | 0 |  |  |  | 1
Количество вставок одной двери: | 1 |  |  |  |  | Стопор верхний |  | AS0001.VP000 | 4 |  |  |  | 2
[6 empty] | Стопор нижний |  | AS0101.VP000 | 0 |  |  |  | 3
[6 empty] | Заглушка дверная |  | AS0053.VP000 | 0 |  |  |  | 4
Наполнение | Материал | Высота | Ширина | Кол-во | 1 | Шлегель на боковую поверхность двери |  | AA0956.VM150 | 8
Вставка 1 (считается автоматически) | Стекло, зеркало 4 мм | 1960 | 993 | 2 | 0 | Прищепка для шлегеля 9*5мм |  | AA0040.VP000.IN0EP.CO | 8
Вставка 2 | Стекло, зеркало 4 мм | 0 | 993 | 0 | 0 | Шлегель бесклеевой в паз вертикального профиля |  | AA0056.VM150 | 8
Вставка 3 | Стекло, зеркало 4 мм | 0 | 993 | 0 | 0 | Уплотнитель нижней направляющей |  | AA0100.VM100 | 0 |  |  |  | ЛДСП, 10 мм
Вставка 4 | Стекло, зеркало 4 мм | 0 | 993 | 0 | 0 | Саморез сборочный 6*30мм (для средних разделительных рамок) |  | AA0075.VP000 | 0 |  |  |  | Стекло, зеркало 4 мм
Вставка 5 (низ двери) | Стекло, зеркало 4 мм | 0 | 993 | 0 |  | Саморез 3,9*9,5 мм с полукруглой головкой |  | NA3995.VP000 | 16
[6 empty] | Замок универсальный*** |  | AS0812.VP000 | 0 |  |  |  | да
| Верно внесены высоты вставок | 1 |  |  |  | Длина стразовой цепи |  | V0067.AM030.BKAEP.CA | 0 |  |  |  | нет
* для варианта со скрытой верхней направляющей в корпус расчет по внутреннему проёму шкафа, зависит от наличия боковин и их толщины
нет
|  |  | Вес одной двери: | 25 |  | ** в расчетах веса двери не учитывается уклон пола помещения | [6 empty] | верхний
нижний
*** для варианта со скрытой верхней направляющей в корпус замок использовать совместно с доводчиками
Заглушка дверная
Шлегель
Нельзя использовать вставку 8 мм
Варианты установки дверей
Видимый верхний трек |  | Скрытый верхний трек, корпус |  |  |  |  | Скрытый верхний трек, проем
[13 empty] | фигурная | Рамка средняя | AV0590.VP540 |  | Рамка средняя декор | AV0699.VP540
[13 empty] | плоская | Рамка средняя плоская | AV0700.VP540