## Раздвижные двери
Расчет раздвижных дверей системы Bravo
I-----____I
ВВОД ИСХОДНЫХ ДАННЫХ ДЛЯ РАСЧЁТА | [5 empty] | РЕЗУЛЬТАТ РАСЧЁТА | [5 empty] | I-----____-----I
[12 empty] | I-----____-----____I |  | с верхней и нижней направляющей
Высота проёма |  |  | 2400 |  |  | Размеры двери: |  | высота | 2360 |  |  | I-----____ ____-----I |  | с верхней и врезной нижней направляющими
Ширина проёма, перекрываемого дверями |  |  | 1400 |  |  |  |  | ширина | 707 |  |  | I-----____-----____-----I |  | с врезными нижними направляющими
Вариант установки дверей |  | с верхней и нижней направляющей | [11 empty] | с нижними направляющими
Рсположение дверей |  |  | I-----____I |  |  | Профили: | артикул | размер | количество
Конфигурация профиля |  |  | I 26 |  |  | Направляющая верхняя | CKRU0655 | 1398 | 1 | 0.538 | 0.75212
Количество дверей |  |  | 2 |  |  | Направляющая нижняя | CKRU0648 | 1398 | 1 | 0.269 | 0.37606 | ЛДСП, 10 мм |  | 44 | 10.5
Количество перекрытий |  |  | 1 |  |  | Направляющая нижняя врезная | CKRU0648 | 1398 | 0 | 0.385 | 3.6344 | ЛДСП, 8 мм |  |  | 33
Вариант средней рамки |  |  | с саморезом |  |  | Вертикальный профиль I 26 | CKRU0653 | 2360 | 4 | 0.472 | 0 | Стекло, зеркало 4 мм
Количество средних рамок для одной двери |  |  | 0 |  |  | Рамка верхняя | CKRU0646 | 660 | 2 | 0.228 | 0.30096
Стопор |  |  | нет |  |  | Рамка нижняя | CKRU0643 | 660 | 2 | 0.423 | 0.55836
Элемент, скрывающий отверстия |  |  | Шлегель |  |  | Рамка средняя | CKRU0491 | 660 | 0 | 0.216 | 0
[6 empty] | Рамка средняя без самореза | CKRU0471 | 660 | 0 | 0.137 | 0 | Неверно внесены высоты вставок
[11 empty] | 2.811 | Верно внесены высоты вставок
[6 empty] | Фурнитура: | артикул | количество
Для расчёта размеров и количества комплектующих введите данные в таблицу | [5 empty] | Комплект колес | Type С-29 | 2
[6 empty] | Уплотнитель П-образный 8 мм | П-8мм | 0 |  |  |  | Укажите высоту Вставки 5 (низ двери)
Количество вставок одной двери: | 1 |  |  |  |  | Уплотнитель резиновый 4 мм | R-04 | 0
[6 empty] | Стопор нижний | X01 | 0
[6 empty] | Стопор верхний | RS01-26 | 0
Наполнение | Материал | Высота | Ширина | Кол-во |  | Заглушка дверная | AB-53 | 0 |  |  |  | 0
Вставка 1 (считается автоматически) | ЛДСП, 10 мм | 2316 | 676 | 2 | 1 | Шлегель | MT/ST 9*5-6P6L | 10 |  |  |  | 1
Вставка 2 | Стекло, зеркало 4 мм | 0 | 673 | 0 | 0 | Прищепка для шлегеля 9*5мм | АМ04 | 8 |  |  |  | 2
Вставка 3 | Стекло, зеркало 4 мм | 0 | 673 | 0 | 0 | Саморез сборочный 5х35 мм (для средних рамок с саморезом) | АВ-75М5х35 | 0 |  |  |  | 3
Вставка 4 | Стекло, зеркало 4 мм | 0 | 673 | 0 | 0 | [6 empty] | 4
Вставка 5 (низ двери) | Стекло, зеркало 4 мм | 0 | 673 | 0 | 0
12.5249
| Верно внесены высоты вставок | 1 | [8 empty] | 0
[11 empty] | 0 | ЛДСП, 10 мм
[11 empty] | 0 | Стекло, зеркало 4 мм
0
[11 empty] | 12.5249 | да
нет
[10 empty] | Вес двери | 16.1027 |  |  |  |  | Вес одной двери: | 17
нет
нижний
верхний
Заглушка дверная
Шлегель
Нельзя использовать вставку 8 мм
[12 empty] | I 26 | 707
[12 empty] | Contour 26 | 707
с саморезом
без самореза
[12 empty] | Вертикальный профиль I 26 | CKRU0653
[12 empty] | Вертикальный профиль Contour 26 | CKRU0654

## Распашные двери
Расчет распашных дверей системы Bravo
I-----I
ВВОД ИСХОДНЫХ ДАННЫХ ДЛЯ РАСЧЁТА | [5 empty] | РЕЗУЛЬТАТ РАСЧЁТА | [5 empty] | I----- -----I
Высота проёма |  |  | 2400 |  |  | Размеры двери: |  | высота | 2375
Ширина проёма, перекрываемого дверями |  |  | 500 |  |  |  |  | ширина | 490
Рсположение дверей |  |  | I-----I
Конфигурация профиля |  |  | I 26 |  |  | Профили: | артикул | размер | количество
Количество дверей |  |  | 1 |  |  | Направляющая для распашной двери | CKRU0044 | 498 | 2 | 0.165 | 0.16434
Вариант средней рамки |  |  | с саморезом |  |  | Вертикальный профиль I 26 | CKRU0653 | 2375 | 2 | 0.512 | 2.432 | ЛДСП, 10 мм
Количество средних рамок для одной двери |  |  | 0 |  |  | Рамка верхняя | CKRU0004 | 443 | 1 | 0.495 | 0 | ЛДСП, 8 мм
Элемент, скрывающий отверстия |  |  | Шлегель |  |  | Рамка нижняя | CKRU0006 | 443 | 1 | 0.69 | 0 | Стекло, зеркало 4 мм
Конфигурация магнитной защелки |  |  | невозвратная |  |  | Рамка средняя | CKRU0640 | 443 | 0 | 0.534 | 0
[6 empty] | Рамка средняя без самореза | CKRU0216А | 443 | 0 | 0.363 | 0
[10 empty] | 0.362 | 0
[6 empty] | Фурнитура: | артикул | количество |  | 0.241 | 0.10676 | Неверно внесены высоты вставок
[6 empty] | Механизм распашной | АВ-01 | 1 |  | 0.493 | 0.2184 | Верно внесены высоты вставок
Для расчёта размеров и количества комплектующих введите данные в таблицу | [5 empty] | Уплотнитель П-образный 8 мм | П-8мм | 0 |  | 0.336 | 0
[6 empty] | Уплотнитель резиновый 4 мм | R-04 | 0 |  | 0.172 | 0
Количество вставок одной двери: | 1 |  |  |  |  | Заглушка дверная | AB-53 | 0 |  |  | 2.9215 | Укажите высоту Вставки 5 (низ двери)
[6 empty] | Шлегель | MT/ST 9*5-6P6L | 5
[6 empty] | Прищепка для шлегеля 9*5мм | АМ04 | 4
Наполнение | Материал | Высота | Ширина | Кол-во |  | Защелка магнитная невозвратная с подставкой | АВ20 DZ | 1
Вставка 1 (считается автоматически) | ЛДСП, 10 мм | 2331 | 459 | 1 | 1 | Защелка магнитная возвратная с подставкой | 202-1B DZ | 0 |  |  |  | 0
Вставка 2 | Стекло, зеркало 4 мм | 0 | 456 | 0 | 0 | Саморез сборочный 5х35 мм (для средних рамок с саморезом) | АВ-75М5х35 | 0 |  |  |  | 1
Вставка 3 | Стекло, зеркало 4 мм | 0 | 456 | 0 | 0 | [6 empty] | 2
Вставка 4 | Стекло, зеркало 4 мм | 0 | 456 | 0 | 0 | [6 empty] | 3
Вставка 5 (низ двери) | Стекло, зеркало 4 мм | 0 | 456 | 0 | 0 | [6 empty] | 4
| Верно внесены высоты вставок | 1 | [8 empty] | 8.5594
0
[11 empty] | 0 | ЛДСП, 10 мм
[11 empty] | 0 | Стекло, зеркало 4 мм
0
[11 empty] | 8.5594 | да
нет
[10 empty] | Вес двери | 12.055 |  |  | Вес одной двери: | 13
нет
верхний
нижний
Заглушка дверная
Шлегель
Нельзя использовать вставку 8 мм
[12 empty] | I 26 | 490
[12 empty] | Contour 26 | 490
с саморезом
без самореза
возвратная
невозвратная
[12 empty] | Вертикальный профиль I 26 | CKRU0653
[12 empty] | Вертикальный профиль Contour 26 | CKRU0654