## ОГЛАВЛЕНИЕ
Стационарная перегородка (4в1)
Распашная перегородка (4в1)
Подвесная перегородка (4в1)
Складная перегородка (4в1)
Стационарная перегородка (4в1)

## Подвесная
Расчет размеров, количества и стоимости для подвесной перегородки
ВВОД ИСХОДНЫХ ДАННЫХ ДЛЯ РАСЧЁТА | [7 empty] | РЕЗУЛЬТАТ РАСЧЁТА
РАЗМЕРЫ ОДНОЙ ДВЕРИ:
критерий | значение | пояснения | [5 empty] | наименование | значение |  |  |  |  | 0
Ширина проема | 0 | не рекомендуем, ширина двери должна быть от 600 мм до 1200 мм | [5 empty] | ширина двери: | 17 |  |  |  |  | 1
Высота проема | 0 | допустимо | [5 empty] | высота двери: | -60 |  |  |  |  | 2
Количество средних рамок | 0 | горизонтальные
Цвет профиля | Серебро матовое | [6 empty] | ПРОФИЛИ ДЛЯ ВСЕЙ ПЕРЕГОРОДКИ: | [5 empty] | однодверная, настенная
Вариант установки | четырехдверная в проем (две синхро, две статичные) | [6 empty] | наименование | артикул | размер | деталей | общая длина деталей | кол-во хлыстов | двухдверная, настенная
Количество дверей | 4 | общее количество дверей | [5 empty] | вертикальный профиль | FA0413.VP540 | -60 | 8 |  | 4 | двухдверная, в проем (шкаф-купе)
Количество дверей | 3 | для последовательного открывания | [5 empty] | направляющая верхняя | FA0410.VP500 | 0 | 2 | 0 | 0 | двухдверная, в проем (совместно со стационарными перегородками)
Последовательное открывание | правое | для последовательного открывания | [5 empty] | накладка декоративная | FA0682.VP508 | 0 | 0 | 0 | 0 | последовательное открывание (перекрытие проема, откат дверей за проем)
Механизм синхронного последовательного открывания | нет | синхронно открываются только две двери | [5 empty] | накладка декоративная | FA0682.VP508 | 0 | 2 |  |  | последовательное открывание (двери в проеме, одна дверь статичная)
Механизм синхронного открывания | нет | для двухдверной настенной и двухдверной совместно со стационарными | [5 empty] | рамка верхняя | FA0450.VP500 | -61 | 4 | -244 | 0 | трехдверная, в проем (шкаф-купе)
Элемент, скрывающий отверстия | Шлегель | фиксируется на боковой поверхности профиля | [5 empty] | рамка нижняя | FA0408.AP500 | -61 | 4 | -244 | 0 | четырехдверная в проем (две синхро, две статичные) |  | не рекомендуем, ширина двери должна быть от 600 мм до 1200 мм
Ручка врезная | нет | [6 empty] | рамка средняя | FA0412.VP500 | 0 | 0 | 0 | 0 |  |  | допустимо
Доводчик | нет | невозможно установить, ширина двери должна быть не менее 650 мм
Регулировочная пластина для нижнего ролика подвесной системы | 0 | необходима для выравнивания кривизны проема, максимально 20 шт | [11 empty] | не рекомендуем, высота двери до 3200 мм
Замок для дверей в одной плоскости | нет | допустимо | [11 empty] | допустимо
Замок для дверей в двух плоскостях | нет | невозможно установить
[8 empty] | ФУРНИТУРА ДЛЯ ВСЕЙ ПЕРЕГОРОДКИ: | [5 empty] | левое
ОТВЕРСТИЯ ПОД СБОРОЧНЫЕ ВИНТЫ: | [7 empty] | наименование |  |  | артикул | количество |  | правое
Расстояние от края вертикального профиля до центра отверстия под сборочный винт равно 17 мм. Диаметры отверстий: внутренний равен 5,5 мм; внешний равен 9 мм. | [7 empty] | Ролик верхний с креплением |  |  | FH0010.CR000 | 4
[8 empty] | Ролик нижний с площадкой |  |  | FH0030.VS000 | 6
[8 empty] | Стопор для подвесной системы |  |  | FH0050.BR000 | 3 |  | да
[8 empty] | Стопор для складной системы |  |  | FF0004.VP000 | 0 |  | нет
Для расчёта размеров и количества комплектующих введите данные в таблицу: | [7 empty] | Механизм синхронного открывания |  |  | FH0090.BS000 | 0
[8 empty] | Механизм последовательного синхронного открывания |  |  | FH0222.VP000 | 0
Количество вставок: | 1 | [6 empty] | Механизм последовательного открывания левый |  |  | FH0061.VP000 | 0 |  | ЛДСП, 10 мм
[8 empty] | Механизм последовательного открывания правый |  |  | FH0062.VP000 | 0 |  | ЛДСП, 8 мм
[8 empty] | Доводчик для подвесной системы |  |  | FH0171.VP000 | 0 |  | Стекло, зеркало 4 мм
Наполнение | Материал | цена 1 кв.м. | Высота | Ширина | Кол-во | Стоимость |  | Саморез 6×30 |  |  | AA0075.VP000 | 16
Вставка 1 (считается автоматически) | ЛДСП, 10 мм | 0 | -104 | -43 | 4 | 0 | 1 | Подвес верхней направляющей |  |  | FH0020.VP000 | 0
Вставка 2 | ЛДСП, 10 мм | 0 | 0 | -43 | 0 | 0 | 0 | Уголок заглушки направляющей |  |  | FH0043.VP000 | 0
Вставка 3 | ЛДСП, 10 мм | 0 | 0 | -43 | 0 | 0 | 0 | Уплотнитель П-образный 8 мм |  |  | AA0098.VM100 | 0 |  | Не рекомендуем
Вставка 4 | ЛДСП, 10 мм | 0 | 0 | -43 | 0 | 0 | 0 | Уплотнитель резиновый 4 мм |  |  | AA0084.VM100 | 0
Вставка 5 (низ двери) | ЛДСП, 10 мм | 0 | 0 | -43 | 0 | 0 | 0 | Ручка врезная |  |  | FH0070.VP000 | 0
|  |  | Общая стоимость наполнения: |  |  | 0 |  | Заглушка дверная |  |  | AS0053.VP000 | 0 |  | Заглушка дверная
| Верно внесены высоты вставок | 1 | [5 empty] | Oграничитель складной двери, серый |  |  | FF0002.VP000 | 0 |  | Ограничитель складной
[8 empty] | Уплотнитель полиуретановый |  |  | AA0104.VM100 | 0 |  | Шлегель
[8 empty] | Шлегель |  |  | AA0956.VM150 | -1 |  | Уплотнитель полиуретановый
[8 empty] | Прищепка |  |  | AA0040.VP000.IN0EP.CO | 0
[8 empty] | Регулировочная пластина |  |  | FH0031.VP000 | 0
[8 empty] | Замок для дверей в одной плоскости |  |  | FH0102.VP000 | 0
[8 empty] | Замок для дверей в двух плоскостях |  |  | FH0101.VP000 | 0 |  | Неверно внесены высоты вставок
Верно внесены высоты вставок
Укажите высоту Вставки 5 (низ двери)
Серебро матовое
Черный матовый
Слоновая кость
Белый матовый
Венге темный
Дуб белый
медь античная*
сталь воронёная*
0
1
2
3
4
5
невозможно установить, ширина двери должна быть не менее 650 мм
допустимо

## Складная
Расчет размеров, количества и стоимости для складной перегородки
ВВОД ИСХОДНЫХ ДАННЫХ ДЛЯ РАСЧЁТА | [7 empty] | РЕЗУЛЬТАТ РАСЧЁТА
ЗАПОЛНИТЕ ИСХОДНЫЕ: | [7 empty] | РАЗМЕРЫ ОДНОЙ СТВОРКИ:
критерий | значение | пояснения | [5 empty] | наименование | значение
Ширина проема | 0 | не рекомендуем, ширина створки двери от 300 мм до 600 мм | [5 empty] | ширина створки двери: | -11
Высота проема | 0 | допустимо | [5 empty] | высота створки двери: | -77 | [5 empty] | с однополозной направляющей
Количество средних рамок | 0 | горизонтальные | [12 empty] | с декоративной накладкой
Цвет профиля | Серебро матовое | [6 empty] | ПРОФИЛИ ДЛЯ ВСЕЙ ПЕРЕГОРОДКИ:
Вариант установки | с декоративной накладкой | [6 empty] | наименование | артикул | размер | деталей | общая длина деталей | кол-во хлыстов
Количество дверей | 1 | не более двух | [5 empty] | вертикальный профиль | FA0413.VP540 | -77 | 0 |  | 0 |  | 1
Открывание двери | левое | указывается для одной двери | [5 empty] | направляющая верхняя | FA0410.VP500 | -2 | 0 | 0 | 0 |  | 2
Элемент, скрывающий отверстия | Шлегель | [6 empty] | направляющая верхняя | AS0107.VP540 | 0 | 0 | 0 | 0
Длина ручки-рейлинг | 540 | длина от 150 до высоты вертикального профиля | [5 empty] | накладка декоративная | FA0682.VP508 | -2 | 1 | -2 | 0
[8 empty] | рамка верхняя | FA0450.VP500 | -89 | 0 | 0 | 0 |  | ЛДСП, 10 мм
[8 empty] | рамка нижняя | FA0408.AP500 | -89 | 0 | 0 | 0 |  | ЛДСП, 8 мм
ОТВЕРСТИЯ ПОД СБОРОЧНЫЕ ВИНТЫ: | [7 empty] | рамка средняя | FA0412.VP500 | 0 | 0 | 0 | 0 |  | Стекло, зеркало 4 мм
Расстояние от края вертикального профиля до центра отверстия под сборочный винт равно 17 мм. Диаметры отверстий: внутренний равен 5,5 мм; внешний равен 9 мм. | [7 empty] | ручка-рейлинг | FA0418.VP540 | 540 | 1 | 540 | 1
левое
правое
Для расчёта размеров и количества комплектующих введите данные в таблицу: | [7 empty] | ФУРНИТУРА ДЛЯ ВСЕЙ ПЕРЕГОРОДКИ:
[8 empty] | наименование |  |  | артикул | количество
Количество вставок: | 1 | [6 empty] | Ролик верхний складной системы |  |  | FF0001.VP000 | 1
[8 empty] | Опора верхняя, неподвижная |  |  | FF0003.BP000 | 1
[8 empty] | Опора нижняя, правая |  |  | FF0007.VP000 | 0
Наполнение | Материал | цена 1 кв.м. | Высота | Ширина | Кол-во | Стоимость |  | Опора нижняя, левая |  |  | FF0009.VP000 | 1
Вставка 1 (считается автоматически) | ЛДСП, 10 мм | 0 | -121 | -71 | 2 | 0 | 1 | Петля |  |  | FF0005.VP000 | 2
Вставка 2 | ЛДСП, 10 мм | 0 | 0 | -71 | 0 | 0 | 0 | Стопор распашного механизма |  |  | FP0020.VP000 | 1
Вставка 3 | ЛДСП, 10 мм | 0 | 0 | -71 | 0 | 0 | 0 | Держатель ручки-рейлинг |  |  | FA0003.VP000 | 2
Вставка 4 | ЛДСП, 10 мм | 0 | 0 | -71 | 0 | 0 | 0 | Заглушка для ручки-рейлинг |  |  | FA0004.VR000 | 1
Вставка 5 (низ двери) | ЛДСП, 10 мм | 0 | 0 | -71 | 0 | 0 | 0 | Саморез 6×30 |  |  | AA0075.VP000 | -2
|  |  | Общая стоимость наполнения: |  |  | 0 |  | Саморез 6×40 |  |  | FA0646.VP000 | 2
| Верно внесены высоты вставок |  | 1 |  |  |  |  | Уплотнитель П-образный 8 мм |  |  | AA0098.VM100 | 0
[8 empty] | Уплотнитель резиновый 4 мм |  |  | AA0084.VM100 | 0 |  |  | 0
[8 empty] | Ограничитель складной двери |  |  | FF0002.VP000 | 0 |  |  | 1
[8 empty] | Уплотнитель полиуретановый |  |  | AA0104.VM100 | 0 |  |  | 2
[8 empty] | Шлегель |  |  | AA0956.VM150 | -1 |  |  | 3
[8 empty] | Прищепка |  |  | AA0040.VP000.IN0EP.CO | 0 |  |  | 4
[8 empty] | Стопор для складной системы |  |  | FF0004.VP000 | 1
Неверно внесены высоты вставок
Верно внесены высоты вставок
Укажите высоту Вставки 5 (низ двери)
[14 empty] | Серебро матовое | Заглушка дверная
[14 empty] | Черный матовый | Ограничитель складной
[14 empty] | Слоновая кость | Шлегель
[14 empty] | Белый матовый | Уплотнитель полиуретановый
Венге темный
Дуб белый
[14 empty] | медь античная* | не рекомендуем, высота двери до 3200 мм
[14 empty] | сталь воронёная* | допустимо
не рекомендуем, ширина створки двери от 300 мм до 600 мм
допустимо

## Распашная
Расчет размеров, количества и стоимости для распашной перегородки
ВВОД ИСХОДНЫХ ДАННЫХ ДЛЯ РАСЧЁТА | [7 empty] | РЕЗУЛЬТАТ РАСЧЁТА
ЗАПОЛНИТЕ ИСХОДНЫЕ: | [7 empty] | РАЗМЕРЫ ОДНОЙ ДВЕРИ:
критерий | значение | пояснения | [5 empty] | наименование | значение
Ширина проема | 0 | не рекомендуем, ширина двери должна быть от 200 мм до 900 мм | [5 empty] | ширина одной двери: | -10 | [5 empty] | 1
Высота проема | 0 | допустимо | [5 empty] | высота одной двери: | -20 | [5 empty] | 2
Количество средних рамок | 0 | горизонтальные
Цвет профиля | Серебро матовое | [6 empty] | ПРОФИЛИ ДЛЯ ВСЕЙ ПЕРЕГОРОДКИ:
Выберите механизм | Механизм регулируемый | распашной только для шкафов-купе | [5 empty] | наименование | артикул | размер | деталей | общая длина деталей | кол-во хлыстов |  | ЛДСП, 10 мм
Количество дверей | 2 | не более двух | [5 empty] | вертикальный профиль | FA0413.VP540 | -20 | 0 |  | 0 |  | ЛДСП, 8 мм
Фиксирующий элемент | Защелка магнитная, невозвратная | элемент, котрый фиксирует створку при закрывании | [5 empty] | рамка верхняя | FA0450.VP500 | -88 | 0 | 0 | 0 |  | Стекло, зеркало 4 мм
Элемент, скрывающий отверстия | Шлегель | фиксируется на боковой поверхности профиля, для механизма регулируемого только шлегель или уплотнитель | [5 empty] | рамка нижняя | FA0408.AP500 | -88 | 0 | 0 | 0
Регулировочная пластина для распашного механизма | 0 | необходима для выравнивания кривизны проема, максимально 20 шт | [5 empty] | рамка средняя | FA0412.VP500 | 0 | 0 | 0 | 0
Длина ручки-рейлинг | 540 | длина от 150 до высоты вертикального профиля | [5 empty] | ручка-рейлинг | FA0418.VP540 | 540 | 2 | 1080 | 1
Заглушка торцевая вертикального профиля | нет
0
ОТВЕРСТИЯ ПОД СБОРОЧНЫЕ ВИНТЫ: | [14 empty] | 1
Расстояние от края вертикального профиля до центра отверстия под сборочный винт равно 17 мм. Диаметры отверстий: внутренний равен 5,5 мм; внешний равен 9 мм. | [7 empty] | ФУРНИТУРА ДЛЯ ВСЕЙ ПЕРЕГОРОДКИ: | [6 empty] | 2
[8 empty] | наименование |  |  | артикул | количество |  |  | 3
[8 empty] | Механизм распашной, шкафной |  |  | FP0010.VS000 | 0 |  |  | 4
[8 empty] | Стопор распашного механизма |  |  | FP0020.VP000 | 0
Для расчёта размеров и количества комплектующих введите данные в таблицу: | [7 empty] | Защелка магнитная, возвратная с подставкой |  |  | AS0502.VS000 | 0
[8 empty] | Защелка магнитная, невозвратная с подставкой |  |  | AS0501.VS000 | 2
Количество вставок: | 1 | [6 empty] | Держатель ручки-рейлинг |  |  | FA0003.VP000 | 4
[8 empty] | Заглушка для ручки-рейлинг |  |  | FA0004.VR000 | 2
[8 empty] | Саморез 6×30 |  |  | AA0075.VP000 | 0
Наполнение | Материал | цена 1 кв.м. | Высота | Ширина | Кол-во | Стоимость |  | Уплотнитель П-образный 8 мм |  |  | AA0098.VM100 | 0
Вставка 1 (считается автоматически) | ЛДСП, 10 мм | 0 | -64 | -70 | 2 | 0 | 1 | Уплотнитель резиновый 4 мм |  |  | AA0084.VM100 | 0
Вставка 2 | ЛДСП, 10 мм | 0 | 0 | -70 | 0 | 0 | 0 | Заглушка дверная |  |  | AS0053.VP000 | 0
Вставка 3 | ЛДСП, 10 мм | 0 | 0 | -70 | 0 | 0 | 0 | Oграничитель складной двери, серый |  |  | FF0002.VP000 | 0
Вставка 4 | ЛДСП, 10 мм | 0 | 0 | -70 | 0 | 0 | 0 | Уплотнитель полиуретановый |  |  | AA0104.VM100 | 0 |  |  | Не рекомендуем
Вставка 5 (низ двери) | ЛДСП, 10 мм | 0 | 0 | -70 | 0 | 0 | 0 | Шлегель |  |  | AA0956.VM150 | 0
|  |  | Общая стоимость наполнения: |  |  | 0 |  | Прищепка |  |  | AA0040.VP000.IN0EP.CO | 0
| Верно внесены высоты вставок |  | 1 |  |  |  |  | Заглушка торцевая вертикального профиля |  |  | FP0080.VR000 | 0 |  |  | Стопор распашного механизма
[8 empty] | Механизм поворотный регулируемый |  |  | FP0000.VS000 | 2 |  |  | Защелка магнитная, возвратная
[8 empty] | Регулировочная пластина |  |  | FP0011.VP000 | 0 |  |  | Защелка магнитная, невозвратная
Заглушка дверная
Ограничитель складной
Шлегель
Уплотнитель полиуретановый
Неверно внесены высоты вставок
Верно внесены высоты вставок
Укажите высоту Вставки 5 (низ двери)
Серебро матовое
[14 empty] | Черный матовый | да
[14 empty] | Слоновая кость | нет
Белый матовый
Венге темный
Дуб белый
[14 empty] | медь античная* | не рекомендуем, ширина двери должна быть от 200 мм до 700 мм
[14 empty] | сталь воронёная* | допустимо
не рекомендуем, ширина двери должна быть от 200 мм до 900 мм
не рекомендуем, высота двери до 3200 мм
допустимо
Механизм распашной
Механизм регулируемый

## Стационарная
Расчет размеров, количества и стоимости для стационарной перегородки
ВВОД ИСХОДНЫХ ДАННЫХ ДЛЯ РАСЧЁТА | [7 empty] | РЕЗУЛЬТАТ РАСЧЁТА
ЗАПОЛНИТЕ ИСХОДНЫЕ: | [7 empty] | РАЗМЕРЫ ОДНОЙ ДВЕРИ:
критерий | значение | пояснения | [5 empty] | наименование | значение
Ширина проема | 0 | не рекомендуем, ширина двери должна быть от 200 мм до 700 мм | [5 empty] | ширина перегородки: | -10
Высота проема | 0 | допустимо | [5 empty] | высота перегородки: | -45
Количество средних рамок | 0 | горизонтальные
Цвет профиля | Серебро матовое | [6 empty] | ПРОФИЛИ ДЛЯ ВСЕЙ ПЕРЕГОРОДКИ:
Вариант установки | с профилем "П" и декоративной накладкой | [6 empty] | наименование | артикул | размер | деталей | общая длина деталей | кол-во хлыстов
Количество дверей | 1 | не учитывается в варианте с подвесной системой | [5 empty] | вертикальный профиль | FA0413.VP540 | -45 | 0 |  | 0
Элемент, скрывающий отверстия | Шлегель | фиксируется на боковой поверхности профиля | [5 empty] | рамка верхняя | FA0450.VP500 | -88 | 0 | 0 | 0 |  | ЛДСП, 10 мм
[8 empty] | рамка нижняя | FA0408.AP500 | -88 | 0 | 0 | 0 |  | ЛДСП, 8 мм
ОТВЕРСТИЯ ПОД СБОРОЧНЫЕ ВИНТЫ: | [7 empty] | рамка средняя | FA0412.VP500 | 0 | 0 | 0 | 0 |  | Стекло, зеркало 4 мм
Расстояние от края вертикального профиля до центра отверстия под сборочный винт равно 17 мм. Диаметры отверстий: внутренний равен 5,5 мм; внешний равен 9 мм. | [7 empty] | направляющая верхняя | FA0410.VP500 | -130 | 0 | 0 | 0
[8 empty] | направляющая верхняя | FA0410.VP500 | 0 | 0
[8 empty] | накладка декоративная | FA0682.VP508 | 0 | 2 | 0 | 0 |  | с профилем "П" и декоративной накладкой
[8 empty] | профиль "П" | AS0460.VP540 | -138 | 1 | -138 | 0 |  | с профилем "П" без декоративной накладки
Для расчёта размеров и количества комплектующих введите данные в таблицу: | [14 empty] | с профилем "П" и дек. накладкой совместно с подвесной системой
на регулируемых ножках без профиля "П"
Количество вставок: | 1
ФУРНИТУРА ДЛЯ ВСЕЙ ПЕРЕГОРОДКИ:
Наполнение | Материал | цена 1 кв.м. | Высота | Ширина | Кол-во | Стоимость |  | наименование |  |  | артикул | количество
Вставка 1 (считается автоматически) | Стекло, зеркало 4 мм | 0 | -92 | -73 | 1 | 0 | 1 | Ножка регулируемая |  |  | FX0010.VS000 | 1
Вставка 2 | ЛДСП, 10 мм | 0 | 0 | -70 | 0 | 0 | 0 | Саморез 6×30 |  |  | AA0075.VP000 | 0
Вставка 3 | ЛДСП, 10 мм | 0 | 0 | -70 | 0 | 0 | 0 | Уплотнитель П-образный 8 мм |  |  | AA0098.VM100 | 0
Вставка 4 | ЛДСП, 10 мм | 0 | 0 | -70 | 0 | 0 | 0 | Уплотнитель резиновый 4 мм |  |  | AA0084.VM100 | -1
Вставка 5 (низ двери) | ЛДСП, 10 мм | 0 | 0 | -70 | 0 | 0 | 0 | Заглушка дверная |  |  | AS0053.VP000 | 0
|  |  | Общая стоимость наполнения: |  |  | 0 |  | Oграничитель складной двери, серый |  |  | FF0002.VP000 | 0
| Верно внесены высоты вставок |  | 1 |  |  |  |  | Уплотнитель полиуретановый |  |  | AA0104.VM100 | 0
[8 empty] | Шлегель |  |  | AA0956.VM150 | 0 |  |  | 0
[8 empty] | Прищепка |  |  | AA0040.VP000.IN0EP.CO | 0 |  |  | 1
2
3
4
Заглушка дверная
Ограничитель складной
Шлегель
Уплотнитель полиуретановый
не рекомендуем, ширина двери должна быть от 200 мм до 700 мм
допустимо
не рекомендуем, высота двери до 3200 мм
допустимо
Серебро матовое
Черный матовый
[14 empty] | Слоновая кость | Неверно внесены высоты вставок
[14 empty] | Белый матовый | Верно внесены высоты вставок
Венге темный
Дуб белый
[14 empty] | медь античная* | Укажите высоту Вставки 5 (низ двери)
сталь воронёная*