## Видимый верхний трек
РАСЧЁТ ДВЕРЕЙ ARISTO NOVA | [11 empty] | Направляющая нижняя | AS0504.VP540
[12 empty] | Направляющая нижняя врезная | AS0690.VP540 | Видимый верхний трек
Скрытый верхний трек, корпус
ВВОД ИСХОДНЫХ ДАННЫХ ДЛЯ РАСЧЁТА | [5 empty] | РЕЗУЛЬТАТ РАСЧЁТА | [7 empty] | Скрытый верхний трек, проем
Выберите вариант установки дверей* |  | Скрытый верхний трек, проем |  |  |  | Размеры двери: |  | высота | 2568
[8 empty] | ширина | 901
Высота проёма** |  |  | 2600
Ширина проёма, перекрываемого дверями |  |  | 1800 | [8 empty] | NOVA Соединительный профиль
Рсположение дверей |  |  | I-----____I |  |  | Полотно двери: |  | высота общая | 2561 |  |  | Соединительная пластина
Количество дверей |  |  | 2 |  |  |  |  | ширина | 897
Количество перекрытий (перекрытие 12 мм) |  |  | 1
Количество доводчиков на внутренних дверях, штук |  |  | 0 |  |  | Профили: | артикул | размер | количество
Количество доводчиков на внешних дверях, штук |  |  | 0 |  |  | Направляющая верхняя | AS0046.VP540 | 1798 | 1 |  |  | ЛДСП 16
Количество узких средних рамок для одной двери |  |  | 0 |  |  | Направляющая нижняя | AS0504.VP540 | 1798 | 1 |  |  | Зеркало/Стекло 4 мм
Количество широких закрытых средних рамок для одной двери |  |  | 0 |  |  | NOVA Вертикальный профиль | NB0487.VP540 | 2568 | 4 | 0.298 | 3.0611
Количество широких открытых средних рамок для одной двери |  |  | 0 |  |  | NOVA Рамка горизонтальная узкая | NB0442.VP540 | 891 | 4 | 0.068 | 0.24235
Ручка врезная L=200 мм, в сборе (количество ручек для одной двери) |  |  | 0 |  |  | NOVA Рамка средняя закрытая (делитель двери) | NB0486.VP540 | 0 | 0 | 0.305 | 0
Ручка врезная (длина, количество ручек для одной двери) |  |  | 140 | 0 |  | NOVA Рамка средняя закрытая (стыковка с врезной ручкой) | NB0486.VP540 | 0 | 0 | 0.305 | 0 | да
Врезная нижняя направляющая |  |  | нет |  |  | NOVA Усилитель вертикальный | NB0638.VP540 | 2548 | 4 | 0.413 | 4.2093 | нет
Уплотнитель нижней направляющей |  |  | нет |  |  | NOVA Рамка средняя открытая (делитель двери) | NB0485.VP540 | 0 | 0 | 0.295 | 0
Элемент для боковой поверхности двери*** |  |  | Шлегель |  |  | NOVA Рамка средняя открытая (врезная ручка) | NB0485.VP540 | 0 | 0 | 0.295 | 0
Замок универсальный |  |  | нет |  |  | NOVA Торцевой профиль ручки | NB0448.VP540 | 0 | 0 | 0.098 | 0
Выпрямитель накладной (для дверей с наполнением ЛДСП) |  |  | нет |  |  | NOVA Соединительный профиль | NA0480.VP540 | 0 | 0 | 0.235 | 0
* Толщина деталей корпуса шкафа 16мм | [5 empty] | NOVA Соединительный профиль | NA0480.VP540 | 0 | 0 | 0.235 | 0
** Высота внутреннего проёма шкафа для варианта скрытого верхнего трека в корпус | [5 empty] | NOVA Соединительный профиль | NA0480.VP540 | 0 | 0 | 0.235 | 0
*** Не учитывается для варианта скрытого верхнего трека в корпус | [5 empty] | NOVA Широкий профиль для зеркала/стекла горизонтальный | NB0651.VP540 | 820 | 4 | 0.608 | 1.9942
[6 empty] | NOVA Узкий профиль для зеркала/стекла горизонтальный | NB0505.VP540 | 820 | 6 | 0.305 | 1.5006
Выберите элемент соединения вставок двери: | [5 empty] | NOVA Узкий профиль для зеркала/стекла вертикальный вставка 1 | NB0505.VP540 | 2561 | 4 | 0.305 | 3.1244
Соединительная пластина | [5 empty] | NOVA Узкий профиль для зеркала/стекла вертикальный вставка 2 | NB0505.VP540 | 0 | 0 | 0.305 | 0
Для расчёта размеров и количества комплектующих введите данные в таблицу | [5 empty] | NOVA Узкий профиль для зеркала/стекла вертикальный вставка 3 | NB0505.VP540 | 0 | 0 | 0.305 | 0
[6 empty] | NOVA Узкий профиль для зеркала/стекла вертикальный вставка 4 | NB0505.VP540 | 0 | 0 | 0.305 | 0 | Неверно внесены высоты вставок
Количество вставок: | 1 |  |  |  |  | NOVA Узкий профиль для зеркала/стекла вертикальный вставка 5 | NB0505.VP540 | 0 | 0 | 0.305 | 0 | Верно внесены высоты вставок
7.066
Наполнение | Материал | Высота | Ширина |  |  | Фурнитура: | артикул | количество
Вставка 1 (считается автоматически) | Зеркало/Стекло 4 мм | 2561 | 895 |  | 1 | Ролики NOVA16, нижние | NB0165.VS000 | 2 |  |  | 25.213 | Не рекомендуем
Вставка 2 | Зеркало/Стекло 4 мм | 0 | 895 |  | 0 | Ролики NOVA16, верхние | NA0169.VR000 | 2 |  |  | 0
Вставка 3 | Зеркало/Стекло 4 мм | 0 | 895 |  | 0 | Кронштейн для внутренней двери | NA0166.VR000 | 1 |  |  | 0 | Высота зеркальной вставки меньше 130 мм
Вставка 4 | Зеркало/Стекло 4 мм | 0 | 895 |  | 0 | Кронштейн для внешней двери | NA0167.VR000 | 1 |  |  | 0
Вставка 5 (низ двери) | Зеркало/Стекло 4 мм | 0 | 895 |  | 0 | Доводчики двери-купе универсальные** | AA0230.VR000 | 0 |  |  | 0
[6 empty] | Доводчики двери-купе универсальные** | AA0250.VR000 | 0 |  |  | 25.213
| Верно внесены высоты вставок | 1 |  |  |  | Доводчики двери-купе универсальные** | AA0270.VR000 | 0
[6 empty] | Ручка врезная | NA0204.VP200 | 0
[6 empty] | Стопор верхний | AS0001.VP000 | 4 |  |  | 33.893 | I-----____I
[6 empty] | Шлегель в паз вертикального профиля | AA0956.VM150 | 11 |  |  |  | I-----____-----I
[6 empty] | Шлегель на боковую поверхность двери | AA0956.VM150 | 11 |  |  |  | I-----____-----____I
[6 empty] | Уплотнитель полиуретановый на боковую поверхность двери | AA0104.VM100 | 0 |  |  |  | I-----____ ____-----I
[6 empty] | Уплотнитель для нижней направляющей | AA0100.VM100 | 0 |  |  |  | I-----____-----____-----I
[6 empty] | Пластина соединительная | NA0205.VP000 | 0
[6 empty] | Уголок соединительный рамы под стекло | NA0206.VP000 | 28
[6 empty] | Лента демпферная самоклеящаяся | NA0097.VM100 | 11 |  |  |  | Укажите высоту Вставки 5 (низ двери)
[6 empty] | Замок универсальный для дверей-купе*** | AS0812.VP000 | 0
[6 empty] | Саморез 2,9*19 мм с потайной головкой | NA2919.VP000 | 15.6816
[6 empty] | Саморез 3,9*16 мм с полукруглой головкой | NA3916.VP000 | 0
Обязательно обработать кромки зеркала или стекла перед сборкой двери | [5 empty] | Саморез 2,9*13 мм с потайной головкой | NA2913.VP000 | 0 |  |  |  | нет
[6 empty] | Саморез 3,9*9,5 мм с полукруглой головкой | NA3995.VP000 | 137.7963 |  |  |  | Шлегель
[6 empty] | Выпрямитель накладной | NA0208.VP200 | 0 |  |  |  | Уплотнитель полиуретановый
* для варианта со скрытой верхней направляющей в корпус расчет по внутреннему проёму шкафа, зависит от наличия боковин и их толщины
|  | Вес одной двери: | 34
** в расчетах веса двери не учитывается уклон пола помещения
*** для варианта со скрытой верхней направляющей в корпус замок использовать совместно с доводчиками
Варианты установки дверей
Видимый верхний трек |  | Скрытый верхний трек, корпус |  |  |  |  | Скрытый верхний трек, проем